## NaCl
Angle_Detector	Angle_Sample	Count1	C2	C3	Average	Time	Counts/Second			V (Source)	20.21	kV			Drift	20.21	20.12
5	2.5	78	80	83	80.3333333333	10	8.0333333333			I (Source)	83	microamps			Drift	83	83
7.5	3.75	25	20	18	21	10	2.1			Disc. Course Gain	0.0625
10	5	22	25	33	26.6666666667	10	2.6666666667			V (Detector)	450	Volts
12.5	6.25	313	322	334	323	10	32.3			Disc. Fine Gain	1
15	7.5	1068	969	1035	1024	10	102.4
17.5	8.75	1185	1090	1212	1162.3333333333	10	116.2333333333			Time	10	seconds
20	10	994	1074	1074	1047.3333333333	10	104.7333333333
22.5	11.25	860	915	829	868	10	86.8
25	12.5	633	673	676	660.6666666667	10	66.0666666667
25.5	12.75	664	641	612	639	10	63.9
26	13	592	589	580	587	10	58.7
26.5	13.25	646	683	680	669.6666666667	10	66.9666666667
27	13.5	1384	1354	1416	1384.6666666667	10	138.4666666667
27.5	13.75	2214	2231	2244	2229.6666666667	10	222.9666666667
28	14	2013	1950	1958	1973.6666666667	10	197.3666666667
28.5	14.25	1116	1121	1155	1130.6666666667	10	113.0666666667
29	14.5	796	710	797	767.6666666667	10	76.7666666667
29.5	14.75	754	815	737	768.6666666667	10	76.8666666667
30	15	3164	3240	3289	3231	10	323.1
30.5	15.25	6253	6318	6323	6298	10	629.8
31	15.5	6261	6133	6301	6231.6666666667	10	623.1666666667
31.5	15.75	3181	3217	3061	3153	10	315.3
32	16	1554	1675	1606	1611.6666666667	10	161.1666666667
32.5	16.25	994	992	978	988	10	98.8
33	16.5	773	677	710	720	10	72
33.5	16.75	559	597	634	596.6666666667	10	59.6666666667
34	17	434	457	386	425.6666666667	10	42.5666666667
34.5	17.25	369	347	323	346.3333333333	10	34.6333333333
35	17.5	305	296	281	294	10	29.4
37.5	18.75	232	226	233	230.3333333333	10	23.0333333333
40	20	221	209	185	205	10	20.5
42.5	21.25	192	185	197	191.3333333333	10	19.1333333333
45	22.5	161	159	185	168.3333333333	10	16.8333333333
47.5	23.75	175	159	174	169.3333333333	10	16.9333333333
50	25	168	152	169	163	10	16.3
52.5	26.25	118	168	148	144.6666666667	10	14.4666666667
55	27.5	126	133	132	130.3333333333	10	13.0333333333
56	28	136	116	124	125.3333333333	10	12.5333333333
57	28.5	155	135	149	146.3333333333	10	14.6333333333
57.5	28.75	269	270	249	262.6666666667	10	26.2666666667
58	29	471	446	417	444.6666666667	10	44.4666666667
58.5	29.25	374	359	359	364	10	36.4
59	29.5	180	188	186	184.6666666667	10	18.4666666667
59.5	29.75	160	139	179	159.3333333333	10	15.9333333333
60	30	144	147	145	145.3333333333	10	14.5333333333
60.5	30.25	145	141	135	140.3333333333	10	14.0333333333
61	30.5	113	147	119	126.3333333333	10	12.6333333333
61.5	30.75	116	135	130	127	10	12.7
62	31	129	120	117	122	10	12.2
62.5	31.25	116	107	109	110.6666666667	10	11.0666666667
63	31.5	104	127	122	117.6666666667	10	11.7666666667
63.5	31.75	127	133	118	126	10	12.6
64	32	169	147	151	155.6666666667	10	15.5666666667
64.5	32.25	558	573	564	565	10	56.5
65	32.5	1247	1357	1310	1304.6666666667	10	130.4666666667
65.5	32.75	1173	1191	1205	1189.6666666667	10	118.9666666667
66	33	558	552	574	561.3333333333	10	56.1333333333
66.5	33.25	281	297	304	294	10	29.4
67	33.5	197	219	226	214	10	21.4
67.5	33.75	168	181	174	174.3333333333	10	17.4333333333
68	34	129	166	136	143.6666666667	10	14.3666666667
68.5	34.25	133	119	123	125	10	12.5
69	34.5				#DIV/0!	10	#DIV/0!
70	35	114	109	100	107.6666666667	10	10.7666666667
72.5	36.25	120	118	101	113	10	11.3
75	37.5	105	122	83	103.3333333333	10	10.3333333333
77.5	38.75	102	92	88	94	10	9.4
80	40	94	69	100	87.6666666667	10	8.7666666667
82.5	41.25	97	96	108	100.3333333333	10	10.0333333333
85	42.5	83	88	91	87.3333333333	10	8.7333333333
87.5	43.75	96	93	83	90.6666666667	10	9.0666666667
90	45	84	110	102	98.6666666667	10	9.8666666667
90.5	45.25				#DIV/0!	10	#DIV/0!
91	45.5	76	90	100	88.6666666667	10	8.8666666667
91.5	45.75				#DIV/0!	10	#DIV/0!
92	46	104	91	104	99.6666666667	10	9.9666666667
92.5	46.25	97	82	84	87.6666666667	10	8.7666666667
93	46.5	94	106	83	94.3333333333	10	9.4333333333
93.5	46.75	115	117	122	118	10	11.8
94	47	169	151	151	157	10	15.7
94.5	47.25	183	153	184	173.3333333333	10	17.3333333333
95	47.5	130	112	133	125	10	12.5
95.5	47.75	90	95	99	94.6666666667	10	9.4666666667
96	48				#DIV/0!	10	#DIV/0!
96.5	48.25				#DIV/0!	10	#DIV/0!
97	48.5				#DIV/0!	10	#DIV/0!
97.5	48.75	86	104	86	92	10	9.2
100	50	98	98	100	98.6666666667	10	9.8666666667
102.5	51.25	96	78	88	87.3333333333	10	8.7333333333
105	52.5	78	111	99	96	10	9.6
105.5	52.75				#DIV/0!	10	#DIV/0!
106	53	96	102	93	97	10	9.7
106.5	53.25				#DIV/0!	10	#DIV/0!
107	53.5	120	91	100	103.6666666667	10	10.3666666667
107.5	53.75				#DIV/0!	10	#DIV/0!
108	54	205	218	229	217.3333333333	10	21.7333333333
108.5	54.25	419	423	435	425.6666666667	10	42.5666666667
109	54.5	498	503	498	499.6666666667	10	49.9666666667
109.5	54.75	371	353	344	356	10	35.6
110	55	205	201	157	187.6666666667	10	18.7666666667
110.5	55.25	144	130	142	138.6666666667	10	13.8666666667
111	55.5	148	124	124	132	10	13.2
111.5	55.75				#DIV/0!	10	#DIV/0!
112	56				#DIV/0!	10	#DIV/0!
112.5	56.25	118	100	103	107	10	10.7
113	56.5				#DIV/0!	10	#DIV/0!
113.5	56.75				#DIV/0!	10	#DIV/0!
114	57				#DIV/0!	10	#DIV/0!
114.5	57.25				#DIV/0!	10	#DIV/0!
115	57.5	100	109	105	104.6666666667	10	10.4666666667
117.5	58.75				#DIV/0!	10	#DIV/0!
120	60	122	113	114	116.3333333333	10	11.6333333333
122.5	61.25				#DIV/0!	10	#DIV/0!
125	62.5	118	130	118	122	10	12.2
127.5	63.75				#DIV/0!	10	#DIV/0!
130	65
Angle of Detector vs. Count Average
NaCl 582/004 brigter yellow
2*Theta (Degrees)
Counts/Second

## NaCl_table
n	$\theta$ (Deg)	$\delta \theta$ (Deg)	d (nm)	$\lambda$ (nm)	lambda (meters)	c (m/s)	h (eV * s)	Energy (eV)	Err Energy (eV)	E (keV)	Err E
1				0.000	0	300000000	4.135668E-015	#DIV/0!	#DIV/0!	#DIV/0!	#DIV/0!
1				0.000	0	300000000	4.135668E-015	#DIV/0!	#DIV/0!	#DIV/0!	#DIV/0!
2				0.000	0	300000000	4.135668E-015	#DIV/0!	#DIV/0!	#DIV/0!	#DIV/0!
2				0.000	0	300000000	4.135668E-015	#DIV/0!	#DIV/0!	#DIV/0!	#DIV/0!

n	$\theta$ (Deg)	$\delta \theta$ (Deg)	sin theta	delta sin theta	$K$	Energy (eV)	c (m/s)	h (eV * s)	$d$ (m)	$\delta d$ (m)	$d$ (nm)	$\delta d$ (nm)
1	13.776	0.610	0.2381249538	0.0103375444	$\beta$	8905.29	300000000	4.135668E-015	2.9253912030706E-010	1.26997867860762E-011	0.29254	0.01270
1	15.452	0.693	0.2664326755	0.0116539317	$\alpha$	8037.805	300000000	4.135668E-015	2.89675639773431E-010	1.26705934580729E-011	0.28968	0.01267
2	29.045	0.529	0.4854918179	0.0080684523	$\beta$	8905.29	300000000	4.135668E-015	2.86970292541061E-010	4.76919696452378E-012	0.28697	0.00477
2	32.715	0.511	0.540460609	0.0075017638	$\alpha$	8037.805	300000000	4.135668E-015	2.85604739527749E-010	3.96428392202384E-012	0.28560	0.00396
3	47.0674	0.723469	0.7321554655	0.0086006668	$\beta$	8905.29	300000000	4.135668E-015	2.85434724376852E-010	3.35301595578131E-012	0.28543	0.00335
3	54.3907	0.625352	0.8130062627	0.0063549933	$\alpha$	8037.805	300000000	4.135668E-015	2.84791369760961E-010	2.22611720962535E-012	0.28479	0.00223

n	$\theta$ (Deg)	$\delta \theta$ (Deg)	$K$	Energy (eV)	$d$ (nm)	$\delta d$ (nm)
1	13.7759	0.60984	$\beta$	8905.29	0.2925	0.012700		0.0001612846
1	15.4521	0.69276	$\alpha$	8037.81	0.2897	0.012671		0.0001605439
2	29.0447	0.52879	$\beta$	8905.29	0.2870	0.004769		2.27452396864228E-005
2	32.7150	0.51086	$\alpha$	8037.81	0.2856	0.003964		1.57155470144167E-005
3	47.0674	0.72347	$\beta$	8905.29	0.2854	0.003353		1.1242715999724E-005
3	54.3907	0.62535	$\alpha$	8037.81	0.2848	0.002226		4.95559783099015E-006

								0.0003764876

	0.2875026477	0.0048508222

## NaCl_theory
n	Line	Energy (eV)	d (nm)	$\theta$ (Deg)
1	$K_\alpha$
1	$K_\beta$
2	$K_\alpha$
2	$K_\beta$